## List1
Příloha č. 1 - popis označení |  |  |  |  | Příloha č. 2 - Obsah výkresové elektro-dokumentace VIPE
Ozn. / Mark | Popis / description | Typ / Type | firma/company | strana/side |  | Elektrodokumentation VIPE
Bat1P | Bezúdržbový zálohový akumulátor 12V 7Ah | CJ12-7 | Jablotron | 16 | str. / side | popis / descriptions
CE1P | Bezpečnostní releová jednotka | UE410-4R03 | SICK | 14 | 1 | Přívodní napětí stroje WRD / Supply voltage WRD
D1-D12 | Signalizační diody |  |  | 8 | 2 | Zásuvka 230V/50Hz, osvětlení kabiny / Supply voltage lights 230V/50Hz, El. Socket
ECO | Propojovací modul | 140M-C-PEK12 | Allen Bradley | 3.4 | 3 | Pohon plošiny - reverzace / Reversing
KA1P | Stykač reverzace motoru | 100-K05KJ01 | Allen Bradley | 3 | 4 | Ovládání hydroagregátu / Hydraulic control unit
KA1P-1 | Spínací kontakty stykače KA1P | 100-K05KJ01 | Allen Bradley | 3 | 5 | Safety modul SICK 4 / Safety modul SICK 4
KA1P-2 | Rozpínací kontatk stykače KA1P | 100-K05KJ01 | Allen Bradley | 3 | 6 | Safety modul SICK 1 / Safety modul SICK 1
KA2P | Stykač reverzace motoru | 100-K05KJ01 | Allen Bradley | 3 | 7 | Ovládácí panel plošiny / Control Panel
KA2P-1 | Spínací kontakty stykače KA2P | 100-K05KJ01 | Allen Bradley | 3 | 8 | Signalizace ovládací panel / Indication - Control panel
KA2P-2 | Rozpínací kontatk stykače KA2P | 100-K05KJ01 | Allen Bradley | 3 | 9 | Ovládácí a signalizační prvky panelu plošiny / Control panel
KA3P | Stykač motoru vysunutí plošiny | 100-K05KJ01 | Allen Bradley | 3 | 10 | Safety modul SICK 2 / Safety modul SICK 2
KA3P | Stykač motoru vysunutí plošiny | 100-K05KJ01 | Allen Bradley | 3 | 11 | Safety modul SICK 3 / Safety modul SICK 3
KA3P-1 | Spínací kontakty stykače KA3P | 100-K05KJ01 | Allen Bradley | 3 | 12 | Safety modul SICK 5 / Safety modul SICK 5
KA4P-1 | Spínací kontakty stykače KA4P | 100-K05KJ01 | Allen Bradley | 3 | 13 | Safety modul SICK 6 / Safety modul SICK 6
KA5P | Stykač motoru hydroagregátu | 100-K12ZJ10 | Allen Bradley | 4 | 14 | Bezpečnostní relé UE401-4RO / Safety relay UE410 - 4RO
KA5P-1 | Spínací kontakty stykače KA5P | 100-K12ZJ10 | Allen Bradley | 4 | 15 | Ovládání cívek agregátu / Hydraulic control valves
MA1P | Elektromotor 400V/50Hz 0,37kW | 1LA7073 4AB-12 | Siemens | 3 | 16 | Záložní zdroj 12VDC / Backup battery 12VDC
MA2P | Elektromotor čerpadla hydroagregátu 400V/50Hz 4,8kW | S442W-44T690 |  | 4 | 17 | Dálkové ovládání plošiny, externí otevírání vstupních dveří / Remote control, door control
OSV1-P | Osvětlení kabiny | TC113 |  | 2 | 18 | Tlak, hladina, bezpečnostní skener / Pressure, level oil, scanner
QF1-P | Proudová ochrana elektromotoru | 140M-C2E-B25 | Allen Bradley | 3 | 19 | Napájení 24VDC - Flexisoft modulů / Power 24VDC - Flexi soft
QF2-P | Pomocný kontakt proudové ochrany QF1-P | 140M-CASA11 | Allen Bradley | 3 | 20 | Propojení plošiny se strojem wrd / Netw. Platform with the machine
QF3-P | Proudová ochrana elektromotoru | 140M-C2E-C10 | Allen Bradley | 4 | 21 | Označení svorkovnic / Terminal designations
QF4-P | Pomocný kontakt proudové ochrany QF3-P | 140M-CASA11 | Allen Bradley | 4 | 22 | Svorkovnice XT1P, XT2P / Terminals XT1P, XT2P
ŘJ1P | Řídící jednotka zalohovacího zdroje | MF220 v.1.0 |  | 16 | 23 | Svorkovnice XT3P, XT6P / Terminals XT3P, XT6P
SB1P | Zapnutí ovládání nouzového pojezdu směrem dolů | L21LC00 | Baco | 9 | 24 | Svorkovnice XT8P, XC51 / Terminals XT3P, XC51
SB2P | Ovládání nouzového pojezdu směrem dolů | L21AA03 | Baco | 9
SB3P | Zapnutí / vypnutí světla OSV1P kabiny | L21KA03 | Baco | 9
SB4P | Reset stroje , signalizace reset | L21AH60 | Baco | 9
SB5P | Otevření vstupních dveří, signalizace | L21AH50 | Baco | 9
SB6P | Otevření dveří plošiny, signalizace | L21AH50 | Baco | 9
SB7P | Ovládání větráků | L21LC00 | Baco | 9
SB8P | Ovládání plošiny (nahoru, dolu, zasunutí, vysunutí) | LM4A | Baco | 9
SB9P | Nouzové zastavení CS | L22DQ01 | Baco | 9
SB10P | Dálkové ovládání plošiny | MCS 19 |  | 17
SB11P | Externí otevírání vstupních dveří | L21AH50 |  | 17
SL1P | snímač hladiny oleje agregátu | LFV200-XXXSGBTPM | Baco | 18
SP1P | Snímač tlaku agrefátu | BA-AT 17 |  | 18
SQ1P | bezpečnostní kontakty | i110R RA223 | SICK | 6
SQ2P | Elektromechanický zámek | i10Lock M0233 | SICK | 6
SQ3P | bezpečnostní kontakty polohy zasunuto | i10R-RA213 | SICK | 11
SQ4P | indukční snímač polohy plošiny vysunuta | IME12-04BPSZC0S | SICK | 11
SQ5P | bezpečnostní kontakty plošina nahoře | i10R-RA213 | SICK | 11
SQ6P | bezpečnostní kontakty plošina dole | i10R-RA213 | SICK | 11
SQ7P | Elektromechanický zámek | i10Lock M0233 | SICK | 12
SQ8P | indukční snímač krytu motoru | IME18-08BPSZC0K | SICK | 10
SQ9P | Bezpečnostní skener | S20B-1011BA | SICK | 18
TR1P | Transformátor 230VAC/17VAC |  |  | 16
XC1-P | Síťová zásuvka 230VAC/50Hz/1A |  |  | 2
Ozn. / Mark | Popis / description | Typ / Type | firma/company | strana/side
XT1P | Hlavní svorkovnice plošiny |  |  | 1
XT2P | Svorkovnice elektromotoru čerpadla |  |  | 4
XT3P | Svorkovnice vstupních proměnných |  |  | 3
XT4P | Svorkovnice elektromotoru výsuvu plošiny
XT5P | Svorkovnice umístěna nahydroagregátu |  |  | 4
XT6P | Svorkovnice výstupních proměnných
XTIO[1] | Vstupně výstupní bezpečnostní modul - 1 | FX3-XTIO84002 | SICK
XTIO[2] | Vstupně výstupní bezpečnostní modul - 2 | FX3-XTIO84002 | SICK
XTIO[3] | Vstupně výstupní bezpečnostní modul - 3 | FX3-XTIO84002 | SICK | 11
XTIO[4] | Vstupně výstupní bezpečnostní modul - 4 | FX3-XTIO84002 | SICK | 5
XTIO[5] | Vstupně výstupní bezpečnostní modul - 5 | FX3-XTIO84002 | SICK | 12
XTIO[6] | Vstupně výstupní bezpečnostní modul - 6 | FX3-XTIO84002 | SICK | 13
YV1P | ovládací cívka ventilu 24VDC R20 = 31ohm | MSM 923981 - 016 |  | 15
YV2P | ovládací cívka ventilu 24VDC R20 = 31ohm | MSM 923981 - 016 |  | 15
YV3P | ovládací cívka ventilu 24VDC R20 = 31ohm | MSM 923981 - 016 |  | 15
YV4P | ovládací cívka ventilu 24VDC R20 = 31ohm | MSM 923981 - 016 |  | 15
YV5P | ovládací cívka ventilu 12VDC R20 = 7,37ohm | MSM 923981 - 015 |  | 15

## List2
počet probliknutí | Typ poruchy | Příčina | Poznámky
1 | chyba akumulátoru | akumulátor není nabitý, akumulátornenípřipoje, pojistka akumulátoru je spálená | zkontrolovat spoje a pojistku akumulátoru
2 | akumulátor je vybitý | signalizuej pokles napětíakumulátoru | během práce z baterie
3 | příliš nízké výstupní napětí Uout <10V | přetížený výstup | odstraňte příčinu: odpojte zatížení a připojte jej po 30s
4 | příliš vysoké výstupní napětí, signalizováno Uout > 14,5V | stabilizátor napětí je poškozen,špatné nastavení dolaďovacího potenciometru P1 | špatní nastavení dolaďovacího potenciometru P1
5 | přepálená deksa zdroje | teplota desky > 120°C | zkontrolovat součet proudů Imax
6 | ochrana proti zvýšení napětí Uout > 17,0V | stabilizátor napětí je poškozen | high-voltage dioda svítí

## List3
číslo | Popis | Událost
1 | 1 signál každých 8s | práce z baterie, ztráta napětí 230V AC
2 | 2 signály každých 16s | akumulátor není nabitý, akumulátor není v přístroji během práce z el. sítě, pojistka akumulátoru je spálená
3 | rychlé signály po dobu 3s | restart zdroje
4 | 12 signálů | ukončení testu akumulátoru
5 | 3 signály | zahájení testu akumulátoru
6 | trvalý signál | porucha, typ signalizovaný: červená DIODA